## Sheet1
料号 | 数量 | 规 格 | 单位 | 元件位置
ICP1117X0033 | 1 | AMS1117-3.3 SOT223-JL | PCS | U4
TRP4435M0003 | 1 | AP4435GM场效应管 SOP8 | PCS | U3
ICP8833X0001 | 1 | DRV8833PWPR 电机驱动IC 16-HTSSOP | PCS | U8
ICP2564Q0001 | 1 | MX25L6445EM2-10G SO-8-320MIL 代替：ICP2564X0003 | PCS | U22
ICP3200G0001 | 1 | GD32F103C8T6 LQFP-48 | PCS | U2
ICP5433X0001 | 1 | TPS54331DR DC/DC电源IC 3A SOP8 SO-8-320MIL | PCS | U1
REP0012B0001 | 1 | 无铅贴片电阻.100Ω ±5% 0402 | PCS | R35
REP0181B0001 | 1 | 无铅贴片电阻.180Ω ±5% 0402 | PCS | R3
REP0153B0001 | 1 | 无铅贴片电阻.1.5KΩ ±5% 0402 | PCS | R47
REP0333B0002 | 1 | 无铅贴片电阻.3.3KΩ ±1% 0402 | PCS | R43
REP0224B0001 | 1 | 无铅贴片电阻.22KΩ ±5% 0402 | PCS | R5
REP0034B0002 | 1 | 无铅贴片电阻.30KΩ ±1% 0402 | PCS | R8
REP0514B0002 | 1 | 无铅贴片电阻.51KΩ ±1% 0402 | PCS | R38
REP5622B0002 | 1 | 无铅贴片电阻.56.2KΩ ±1% 0402 | PCS | R39
REP0332B0002 | 1 | 无铅贴片电阻.330KΩ ±5% 0402 | PCS | R37
REP0013B0002 | 1 | 无铅贴片电阻.1KΩ ±1% 0402 | PCS | R41
CAP0470B0001 | 1 | 无铅贴片电容.47pF/16V ±5% 0402 | PCS | C38
CAP0016C0006 | 1 | 无铅贴片电容.1nF ±10% 0603 X5R | PCS | C37
CAP0226B0007 | 1 | 无铅贴片电容.2.2uF/10V ±10% 0603 X7R | PCS | C28
CAP0017D0001 | 1 | 无铅贴片电容.10uF/16V ±10％ 0805 X5R | PCS | C14
CAP0226D1001 | 1 | 无铅贴片电容 22UF ±20% C0805 X5R | PCS | C40
TRP4001M0001 | 1 | 1N4001(SOD323) | PCS | D3
TRP5822M0001 | 1 | 1N5822 DO-2144AA | PCS | D2
TRP0054M0001 | 1 | BAT54S SOT23 肖特基二极管 | PCS | D1
TRP7002M0002 | 1 | 2N7002 SOT23 | PCS | Q7
TRP6402M0001 | 1 | IRLML6402Gpbf SOT-23 | PCS | Q1
TRP0127M0001 | 1 | TIP127(TO252) | PCS | Q3
TRP0006D0022 | 1 | 晶振.12MHZ 3.2mm*2.5mm 30ppm 晶科鑫18PF 加高 | PCS | Y1
STP0030X0001 | 1 | 2.0Pitch 双列直插打印头FPC座子30PIN_DOUBLE_SMD | pcs | J8
REP0000B0001 | 2 | 无铅贴片电阻.0Ω ±5% 0402 | PCS | R11 R36
TRP0002M3904 | 2 | 贴片三极管.MMBT3904LTIG SOT-23 | PCS | Q2 Q9
REP0332B0001 | 2 | 无铅贴片电阻.330Ω ±5% 0402 | PCS | R23 R46
REP0016B0001 | 2 | 无铅贴片电阻.1MΩ ±5％ 0402 | PCS | R4 R26
CAP0021B0001 | 2 | 无铅贴片电容.20pF/16V ±5% 0402 | PCS | C4 C8
CAP0016B0008 | 2 | 无铅贴片电容.1uF/10V ±10% 0402 X5R | PCS | C2 C12
CAP0476C0008 | 3 | 无铅贴片电容.4.7uF/10V ±10% 0603 X5R | PCS | C1 C9 C26
CAP0014B0002 | 3 | 无铅贴片电容.10nF/16V ±10% 0402 | PCS | C10 C34 C35
REP0474B0001 | 3 | 无铅贴片电阻.47KΩ ±5% 0402 | PCS | R9 R18 R24
REP0013B0001 | 3 | 无铅贴片电阻.1KΩ ±5% 0402 | PCS | R13 R22 R45
CAP0017D0003 | 4 | 无铅贴片电容.10uF/10V ±10％ 0805 X5R | PCS | C13 C20 C31 C32
REP0012D0002 | 4 | 无铅贴片电阻.1.2Ω ±1% 0805 | PCS | R30 R31 R32 R33
REP0014B0001 | 14 | 无铅贴片电阻.10KΩ ±5% 0402 | PCS | R1 R2 R6 R7 R14 R15 R25 R27 R28 R29 R34 R40 R42 R44
CAP0015B0002 | 14 | 无铅贴片电容.0.1uF/10V ±10% 0402 X5R | PCS | C3 C5 C6 C7 C15 C16 C17 C18 C23 C29 C30 C33 C36 C42
| 1 | 2PIN电源插座 | PCS | J2
| 1 | USB TYPEB 母座 | PCS | J3
| 1 | RJ12水晶头母座 | PCS | J5
| 1 | 轻触开关 12_12MMKEY | PCS | S2
| 1 | 电源开关 POWER_KEY | PCS | S1
| 1 | 蓝牙模块FSC-BT816 WBTDS01 | PCS | BT1
| 1 | HEM6448-01D-C-01 LCD显示屏 HEM6448-33PIN | PCS | U5
| 1 | 电解电容25V/100uF 直径6.3MM | PCS | C39
| 1 | 电解电容25V/470uF 直径8MM | PCS | C11
| 1 | 电解电容35V/1000uF 直径10MM | PCS | C41
| 1 | 6.8uH L_DIP | PCS | L1