## Sheet1
Part Report (BaseOption) for BTPrinter_V1.10.pcb on 2015/12/17 14:40:28
Index | Description | Value | Decal | QTY | Name
Chips |  |  |  | 7
1 | AMS1117-3.3 | AMS1117-3.3 | SOT223-JL | 1 | U4
2 | AP4435GM场效应管 SOP8 | AP4435GM场效应管 SOP8 | SOP8 | 1 | U3
3 | DRV8833PWPR 电机驱动IC 16-HTSSOP | DRV8833PWPR 电机驱动IC 16-HTSSOP | DRV8833 | 1 | U8
4 | HEM6448-01D-C-01 LCD显示屏 | HEM6448-01D-C-01 LCD显示屏 | HEM6448-33PIN | 1 | U5
5 | MX25L6445EM2-10G SPI FLASH | MX25L6445EM2-10G SPI FLASH | SO-8-320MIL | 1 | U22
6 | STM32F103RC | STM32F103RC | TSQFP50P1200X1200X160-64P | 1 | U2
7 | TPS54331DR DC/DC电源IC 3A SOP8 | TPS54331DR DC/DC电源IC 3A SOP8 | SO-8-320MIL | 1 | U1
Resisters |  |  |  | 42
8 | 0mR | 0R | R0402 | 2 | R11 R36
9 | 1.2R | 1R2 | 0805 | 4 | R30 R31 R32 R33
10 | 100R | 100R | R0402 | 1 | R35
11 | 180R | 180R | R0402 | 1 | R3
12 | 330R | 330R | R0402 | 2 | R23 R46
13 | 1KR | 1K | R0402 | 3 | R13 R22 R45
56 | 1K +/-1% | 1K +/-1% | R0402 | 1 | R41
14 | 1.5KR | 1.5K | R0402 | 1 | R47
15 | 3.3KR | 3.3K | R0402 | 1 | R43
16 | 10KR | 10K | R0402 | 16 | R1 R2 R6 R7 R10 R12 R14 R15 R25 R27 R28 R29 R34 R40 R42 R44
17 | 22KR | 22K | R0402 | 1 | R5
18 | 30KR | 30K | R0402 | 1 | R8
19 | 47KR | 47K | R0402 | 3 | R9 R18 R24
20 | 51KR | 51K | R0402 | 1 | R38
21 | 56.2KR | 56.2K | R0402 | 1 | R39
22 | 330KR | 330K | R0402 | 1 | R37
23 | 1MR | 1M | R0402 | 2 | R4 R26
Capacitors |  |  |  | 39
24 | 20pF | 20p | C0402 | 2 | C4 C8
25 | 47pF | 47pF | C0402 | 1 | C38
26 | 1nF | 1000pF | C0402 | 1 | C37
27 | 10nF | 0.01uF | C0402 | 3 | C10 C34 C35
28 | 100nF | 0.1uF | C0402 | 15 | C3 C5 C6 C7 C15 C16 C17 C18 C19 C23 C29 C30 C33 C36 C42
29 | 1uF | 1uF | C0402 | 3 | C2 C12 C22
30 | 2.2uF | 2.2uF | C0402 | 1 | C28
31 | 4.7uF | 4.7uF | C0402 | 2 | C1 C21
32 | 4.7uF | 4.7uF | C0603 | 2 | C9 C26
33 | 10uF | 10uF | C0402 | 1 | C31
34 | 10uF | 10uF | C0805 | 3 | C13 C20 C32
35 | 10uF/16V | 10uF/16V | C0805 | 1 | C14
36 | 22uF/10V | 22uF/10V | C0805 | 1 | C40
57 | 25V/100uF | 25V/100uF | 电解电容_6.3MM | 1 | C39
58 | 25V/470uF | 25V/470uF | 电解电容_8MM | 1 | C11
59 | 35V/1000uF | 35V/1000uF | 电解电容_10MM | 1 | C41
Inductors |  |  |  | 1
37 | 6.8UH | 6.8uH | 柱形电感 | 1 | L1
Diodes |  |  |  | 5
38 | 1N4001(SOD323封装) | 1N4001(SOD323封装) | SOD323 | 1 | D3
39 | 1N5822 DO-2144AA | 1N5822 DO-2144AA封装 | DO-214AA | 1 | D2
40 | BAT54S SOT23 肖特基二极管 | BAT54S SOT23 肖特基二极管 | SOT-23-3 | 1 | D1
41 | 插件红色LED | 插件红色LED | LED(A/C) | 1 | LED_RED
42 | 插件蓝色LED | 插件蓝色LED | LED(A/C) | 1 | LED_BLUE
Triodes |  |  |  | 6
43 | 2N7002 | 2N7002 | SOT23 | 1 | Q7
44 | 3904 | 3904 | SOT23 | 2 | Q2 Q9
45 | IR6402 | IR6402 | SOT23 | 1 | Q1
46 | TIP127(TO252封装) | TIP127(TO252封装) | TO252 | 1 | Q3
Crystals |  |  |  | 1
48 | 12MHZ 贴片晶振 | 12MHZ 贴片晶振 | HSX321S-1 | 1 | Y1
Connectors |  |  |  | 5
49 | 2.0Pitch 贴片打印头FPC座子 | 2.0Pitch 贴片打印头FPC座子 | 30PIN_DOUBLE_SMD | 1 | J8
50 | 2.54pitch单排插针 | 2.54pitch单排插针 | SIP-5P | 1 | J1
51 | 2PIN电源插座 | 2PIN电源插座 | SIP-2P | 1 | J2
52 | USB TYPE B 母座 | USB TYPE B 母座 | STANDARD_TYPEB | 1 | J3
53 | RJ12水晶头母座 | RJ12水晶头母座 | RJ12 | 1 | J5
Switchs |  |  |  | 2
54 | 电源开关 | 电源开关 | POWER_KEY | 1 | S1
55 | 轻触开关 | 轻触开关 | 12_12MMKEY | 1 | S2
Unkowns |  |  |  | 12
61 | 蓝牙模块 | 蓝牙模块 | WBTDS01 | 2 | BT1 BT2
Design Part Count: 116